## Velocidad Pig
VELOCIDAD DEL CHANCHITO
Qg | 15000000 | MMPCD
Z | 0.89
Tm | 100 | F
P | 850 | Psi
d | 6 | Pulg
d^2 | 36 | pulg2
V | 16.4596 | Ft/Seg
V=5.996𝑥〖10〗^(−5) (Q_g∗Z∗(Tm+460))/(Pm ∗ d^2 )

## Diseño de Tuberias
| DISEÑO DE TUBERIAS POR CAIDA DE PRESION |  |  | DISEÑO DE TUBERIAS POR VELOCIDAD DEL GAS |  |  | CALCULO DE LA CAPACIDAD DE LA TUBERIA
[7 empty] | d | 8 | Pulg | Delta P^2= | 45920.3671
|  |  |  | Z | 0.89 | adim | P1 | 1000 | psi | d^5 | 32768
| Geg | 0.72 |  | Qg | 28 | MMPCD | P2 | 976.77 | psi | resltado | 15961.7262
| Qg | 28 | MMCPD | T | 560 |  | Z | 0.91 | adim | raiz de Res. | 126.3397
| Z | 0.89 |  | d | 6 | Pulg | T | 560 | R
| T | 560 | R | P | 1400 | Psi | f | 0.017 | adim
| f | 0.017 |  |  |  |  | L | 3281 | Ft
| L | 5000 | Ft | Vg | 16.6133 | Ft/Seg. | S | 0.66 | adim
| P1 | 1400 | psi
| d | 10 | pulg |  |  |  | Qg | 126.3397 | MMPCD
| d^5 | 100000
| delta P = | 2.1522 | psi
LINEAS DE PETROLEO
Ql | 1200 | BPD
di | 2.125 | Pulg
di^2 | 4.5156
Vl | 3.1889
f | 0.2 | adim
Ql | 1200 | BPD
GE | 0.81 | adim
di | 2.125 | Pulg
di^5 | 43.3306
Ql^2 | 1440000
DeltaP | 6.1913 | Psi/100 Ft
Longitud | 3000 | Ft
caida de P | 185.7385 | Psi

## compresores HP
POTENCIA DE UN COMPRESOR RECIPROCANTE
[6 empty] | SGg | 0.6468
K | 1.2574
Q | 25 | MMPCD |  |  |  | K | 1.2574
T1 | 520 | R
Z1 | 0.839 | adim
Z2 | 0.866 | adim | HP= | 675.951 | Hp
NA | 100 | %
P1 | 741 | psi
P2 | 1440 | psi
K/K-1 | 4.885
K-1/K | 0.20471
Z1+Z2/2 | 0.8525
r^k-1/k | 1.1457

## Hoja4
N2 | 0.583 | 0.00583
CO2 | 0.079 | 0.00079
C1 | 87.047 | 0.87047
C2 | 7.134 | 0.07134
C3 | 3.088 | 0.03088
i-C4 | 0.431 | 0.00431
n-C4 | 0.842 | 0.00842
i-C5 | 0.262 | 0.00262
n-C5 | 0.233 | 0.00233
C6 | 0.184 | 0.00184
C7 | 0.117 | 0.00117